## Sheet1
Part | Description | ProductLine | Type | Manufacturer | PowerSupplyType | PinCount | MinimumPSRR | MinimumPSRRUnit | MaximumOperatingSupplyVoltage | MaximumOperatingSupplyVoltageUnit | MinimumSupplyVoltage | MinimumSupplyVoltageUnit | MaximumSupplyVoltage | MaximumSupplyVoltageUnit | TypicalDualSupplyVoltage | TypicalDualSupplyVoltageUnit | TypicalSingleSupplyVoltage | TypicalSingleSupplyVoltageUnit | MinimumCMRR | MinimumCMRRUnit | MaximumInputBiasCurrent | MaximumInputBiasCurrentUnit | MinimumOperatingTemperature | MinimumOperatingTemperatureUnit | MaximumOperatingTemperature | MaximumOperatingTemperatureUnit
INA101HP | INST Amp Single ±20V 14-Pin PDIP Tube None | Instrumentation Amplifiers | Single | Texas Instruments | Dual | 14 | - | dB | ±20 | V | 30 | V | 50 | V | ±15 | V | - | V | - | dB | 0.02 | uA | - | °C | 70 | °C
MCP6N11T-100E-MNY | INST Amp Single R-R I/O 5.5V 8-Pin TDFN EP T/R None | Instrumentation Amplifiers | Single | Microchip Technology | Single | 8 | 86 | dB | 5.5 | V | 5 | V | 7 | V | - | V | 3.3¦5 | V | 86 | dB | - | uA | -40 | °C | 125 | °C
INA122PA | INST Amp Single R-R O/P ±18V/36V 8-Pin PDIP Tube None | Instrumentation Amplifiers | Single | Texas Instruments | Single¦Dual | 8 | 100 | dB | ±18¦36 | V | 30 | V | 50 | V | ±3¦±5¦±9¦±12¦±15 | V | 5 | V | 76 | dB | 0.05 | uA | -40 | °C | 85 | °C
PGA204AP | INST Amp Single ±18V 16-Pin PDIP Tube None | Instrumentation Amplifiers | Single | Texas Instruments | Dual | 16 | - | dB | ±18 | V | 30 | V | 50 | V | ±15 | V | - | V | 75 | dB | 0.005 | uA | -40 | °C | 85 | °C
INA125UA | INST Amp Single ±18V/36V 16-Pin SOIC Tube None | Instrumentation Amplifiers | Single | Texas Instruments | Single¦Dual | 16 | - | dB | ±18¦36 | V | 30 | V | 50 | V | ±15 | V | 5 | V | 72 | dB | 0.05 | uA | -55 | °C | 125 | °C
INA115BU | INST Amp Single ±18V 16-Pin SOIC Tube None | Instrumentation Amplifiers | Single | Texas Instruments | Dual | 16 | - | dB | ±18 | V | 30 | V | 50 | V | ±15 | V | - | V | 80 | dB | - | uA | -40 | °C | 85 | °C
INA217AIDWT | INST Amp Single ±18V 16-Pin SOIC T/R None | Instrumentation Amplifiers | Single | Texas Instruments | Dual | 16 | - | dB | ±18 | V | 30 | V | 50 | V | ±15 | V | - | V | 70 | dB | 12 | uA | -40 | °C | 125 | °C
LMP8358MA-NOPB | INST Amp Single R-R O/P 5.5V 14-Pin SOIC Tube None | Instrumentation Amplifiers | Single | Texas Instruments | Single | 14 | 112 | dB | 5.5 | V | 5 | V | 7 | V | - | V | 3¦5 | V | 116 | dB | - | uA | -40 | °C | 125 | °C
MCP6N16-010E-MS | INST Amp Single R-R I/O 5.5V 8-Pin MSOP Tube None | Instrumentation Amplifiers | Single | Microchip Technology | Single | 8 | 104 | dB | 5.5 | V | 5 | V | 7 | V | - | V | 3.3¦5 | V | 94 | dB | - | uA | -40 | °C | 125 | °C
INA2128U | INST Amp Dual ±18V 16-Pin SOIC Tube None | Instrumentation Amplifiers | Dual | Texas Instruments | Dual | 16 | - | dB | ±18 | V | 30 | V | 50 | V | ±15 | V | - | V | 80 | dB | 0.005 | uA | -40 | °C | 85 | °C