## Sheet1
Part | Description | ProductLine | Type | Manufacturer | ProcessTechnology | PowerSupplyType | PinCount | MinimumPSRR | MinimumPSRRUnit | MaximumOperatingSupplyVoltage | MaximumOperatingSupplyVoltageUnit | MinimumSupplyVoltage | MinimumSupplyVoltageUnit | MaximumSupplyVoltage | MaximumSupplyVoltageUnit | TypicalSingleSupplyVoltage | TypicalSingleSupplyVoltageunit | MinimumSingleSupplyVoltage | MinimumSingleSupplyVoltageUnit | MaximumSingleSupplyVoltage | MaximumSingleSupplyVoltageUnit | MinimumCMRR | MinimumCMRRUnit | MaximumInputBiasCurrent | MaximumInputBiasCurrentUnit | MinimumOperatingTemperature | MinimumOperatingTemperatureUnit | MaximumOperatingTemperature | MaximumOperatingTemperatureUnit | TypicalOutputCurrent | TypicalOutputCurrentUnit | TypicalGainBandwidthProduct | TypicalGainBandwidthProductUnit
MCP607-I-P | Op Amp Dual Micropower Amplifier R-R O/P 6V Automotive 8-Pin PDIP Tube None | Operational Amplifiers - Op Amps | Micropower Amplifier | Microchip Technology | CMOS | Single | 8 | 80 | dB | 6 | V | 6 | V | 9 | V | 3¦5 | V | 2.5 | V | 6 | V | 75 | dB | - | uA | -40 | °C | 85 | °C | 30 | mA | 0.155 | MHz
MCP6034-E-SL | Op Amp Quad Precision Amplifier R-R I/O 5.5V Automotive 14-Pin SOIC N Tube None | Operational Amplifiers - Op Amps | Precision Amplifier | Microchip Technology | CMOS | Single | 14 | 70 | dB | 5.5 | V | 5.5 | V | 6 | V | 3¦5 | V | 1.8 | V | 5.5 | V | 70 | dB | 0.0001 | uA | -40 | °C | 125 | °C | 30 | mA | 0.01 | MHz
MCP6V27-E-SN | Op Amp Dual Auto Zero Amplifier R-R I/O 5.5V Automotive 8-Pin SOIC N Tube None | Operational Amplifiers - Op Amps | Auto Zero Amplifier | Microchip Technology | CMOS | Single | 8 | 125 | dB | 5.5 | V | 5.5 | V | 6 | V | 3¦5 | V | 2.3 | V | 5.5 | V | 120 | dB | 0.005 | uA | -40 | °C | 125 | °C | 30 | mA | 2 | MHz
LM6132BIN-NOPB | Op Amp Dual Low Power Amplifier R-R I/O 24V 8-Pin PDIP Tube None | Operational Amplifiers - Op Amps | Low Power Amplifier | Texas Instruments | - | Single | 8 | 78 | dB | 24 | V | 17 | V | 30 | V | 3¦5¦9¦12¦15¦18 | V | 1.8 | V | 24 | V | 60 | dB | 0.18 | uA | -40 | °C | 85 | °C | 30 | mA | 10 | MHz
MCP6292-E-P | Op Amp Dual GP R-R I/O 5.5V Automotive 8-Pin PDIP Tube None | Operational Amplifiers - Op Amps | General Purpose Amplifier | Microchip Technology | CMOS | Single | 8 | 70 | dB | 5.5 | V | 5.5 | V | 6 | V | 3¦5 | V | 2.4 | V | 6 | V | 70 | dB | 1e-06 | uA | -40 | °C | 125 | °C | 30 | mA | 10 | MHz
MCP6V32-E-MS | Op Amp Dual Chopper Amplifier R-R I/O 5.5V Automotive Medical 8-Pin MSOP Tube None | Operational Amplifiers - Op Amps | Chopper Amplifier | Microchip Technology | CMOS | Single | 8 | 120 | dB | 5.5 | V | 5.5 | V | 6 | V | 3¦5 | V | 1.8 | V | 5.5 | V | 120 | dB | - | uA | -40 | °C | 125 | °C | 30 | mA | 0.3 | MHz
OPA625IDBVT | Op Amp Single Precision Amplifier R-R O/P ±2.75V/5.5V 6-Pin SOT-23 T/R None | Operational Amplifiers - Op Amps | High Speed Amplifier | Texas Instruments | Bipolar | Single¦Dual | 8 | 100 | dB | ±2.75¦5.5 | V | 5.5 | V | 6 | V | 5¦9 | V | 3 | V | 12 | V | 72 | dB | 2.6 | uA | -40 | °C | 85 | °C | 110 | mA | 86 | MHz
LMH6639MA-NOPB | Op Amp Single High Speed Amplifier R-R O/P ±6V/12V 8-Pin SOIC Tube None | Operational Amplifiers - Op Amps | Low Offset Voltage Amplifier | Texas Instruments | VIP10 | Single¦Dual | 8 | 72 | dB | ±6¦12 | V | 12 | V | 12.5 | V | 5¦9¦12¦15¦18¦24¦28 | V | 4 | V | 40 | V | 85 | dB | 0.07 | uA | -40 | °C | 85 | °C | 20 | mA | 1.2 | MHz
TLC27M2CP | Op Amp Dual Precision Amplifier 16V Automotive 8-Pin PDIP Tube None | Operational Amplifiers - Op Amps | Wideband Amplifier | Texas Instruments | LinCMOS | Single | 8 | - | dB | 16 | V | 16 | V | 17 | V | 3 | V | 2.7 | V | 5 | V | 54 | dB | 1e-05 | uA | -40 | °C | 85 | °C | - | mA | 5.5 | MHz
OPA343UA | Op Amp Single Wideband Amplifier R-R I/O 5V 8-Pin SOIC Tube None | Operational Amplifiers - Op Amps | Low Noise Amplifier | Texas Instruments | CMOS | Single¦Dual | 8 | 87.96 | dB | 5 | V | 5.5 | V | - | V | 5¦9¦12¦15 | V | 4.4 | V | 16 | V | 70 | dB | 0.0001 | uA | - | °C | 70 | °C | 50 | mA | 0.71 | MHz