## Sheet1
Part | Description | ProductLine | Type | Manufacturer | PowerSupplyType | PinCount | TypicalDualSupplyVoltage | TypicalDualSupplyVoltageUnit | MinimumDualSupplyVoltage | MinimumDualSupplyVoltageUnit | MaximumDualSupplyVoltage | MaximumDualSupplyVoltageUnit | TypicalSingleSupplyVoltage | TypicalSingleSupplyVoltageUnit | MinimumSingleSupplyVoltage | MinimumSingleSupplyVoltageUnit | MaximumSingleSupplyVoltage | MaximumSingleSupplyVoltageUnit | MinimumOperatingTemperature | MinimumOperatingTemperatureUnit | MaximumOperatingTemperature | MaximumOperatingTemperatureUnit
LMH6714MF-NOPB | Video Amp Single ±6.25V 12.6V 5-Pin SOT-23 T/R None | Video Amplifiers | Single | Texas Instruments | Single¦Dual | 5 | ±5 | V | ±4 | V | ±6.25 | V | 9¦12 | V | 8 | V | 12.6 | V | -40 | °C | 85 | °C
LM6172IN-NOPB | Video Amp Dual 100MHz ±18V 8-Pin PDIP Tube None | Video Amplifiers | Dual | Texas Instruments | Dual | 8 | ±5¦±15 | V | ±2.75 | V | ±18 | V | - | V | - | V | - | V | -40 | °C | 85 | °C
LMH6720MF-NOPB | Video Amp Single ±6.25V 12.5V 6-Pin SOT-23 T/R None | Video Amplifiers | Single | Texas Instruments | Single¦Dual | 6 | ±5 | V | ±4 | V | ±6.25 | V | 9¦12 | V | 8 | V | 12.5 | V | -40 | °C | 85 | °C
LMH6739MQ-NOPB | Video Amp Triple 12V 16-Pin SSOP Tube None | Video Amplifiers | Triple | Texas Instruments | Single | 16 | - | V | - | V | - | V | 9 | V | 8 | V | 12 | V | -40 | °C | 85 | °C
LMH6738MQ-NOPB | Video Amp Triple 12V 16-Pin SSOP Tube None | Video Amplifiers | Triple | Texas Instruments | Single | 16 | - | V | - | V | - | V | 9 | V | 8 | V | 12 | V | -40 | °C | 85 | °C
AD812ARZ | Video Amp Dual 145MHz ±18V 36V 8-Pin SOIC N Tube None | Video Amplifiers | Dual | Analog Devices | Single¦Dual | 8 | ±3¦±5¦±12¦±15 | V | ±1.2 | V | ±18 | V | 3¦5¦9¦12¦15¦18¦24¦28 | V | 2.4 | V | 36 | V | -40 | °C | 85 | °C
LMH6722MA-NOPB | Video Amp Quad ±6.25V 12.5V 14-Pin SOIC Tube None | Video Amplifiers | Quad | Texas Instruments | Single¦Dual | 14 | ±5 | V | ±4 | V | ±6.25 | V | 9¦12 | V | 8 | V | 12.5 | V | -40 | °C | 85 | °C
THS7360IPW | Video Amp Hex 5V 20-Pin TSSOP Tube None | Video Amplifiers | Hex | Texas Instruments | Single | 20 | - | V | - | V | - | V | 3 | V | 2.7 | V | 5 | V | -40 | °C | 85 | °C
THS7374IPW | Video Amp Quad 5V 14-Pin TSSOP Tube None | Video Amplifiers | Quad | Texas Instruments | Single | 14 | - | V | - | V | - | V | - | V | 3 | V | 5 | V | -40 | °C | 85 | °C
THS7360IPWR | Video Amp Hex 5V 20-Pin TSSOP T/R None | Video Amplifiers | Hex | Texas Instruments | Single | 20 | - | V | - | V | - | V | 3 | V | 2.7 | V | 5 | V | -40 | °C | 85 | °C